## 核心板
管脚 | 管脚描述 | 管脚功能
PA0 | TXD0 | 串口0（RS232）
PA1 | RXD0
PA2 | RTS0
PA3 | CTS0
PA5 | TXD1 | 串口1（RS422）
PA6 | RXD1
PA7 | TXD2 | 串口2（RS485）
PA8 | RXD2
PA9 | DRXD | 调试串口
PA10 | DTXD
PA11 | SPI_DIN | SPI接口和SPI flash及CPLD相连（预留）
PA12 | SPI_DOUT
PA13 | SPI_CLK
PA14 | SPI_CS#
PA30 | I2C_SCL | I2C接口
PA31 | I2C_SDA
PB0 | MII0_RXD0 | 网口0（MII接口）和网络桥芯片相连，输出光口和电口
PB1 | MII0_RXD1
PB3 | MII0_RXDV
PB4 | MII0_TCLK
PB5 | MII_MDIO
PB6 | MII_MDC
PB7 | MII0_TXEN
PB9 | MII0_TXD0
PB10 | MII0_TXD1
PB11 | MII0_TXD2
PB12 | MII0_TXD3
PB13 | MII0_RXD2
PB14 | MII0_RXD3
PB15 | MII0_RXC
PB16 | MII0_CRS
PB17 | MII0_COL
PC0 | GPIO0 | 预留的GPIO
PC1 | GPIO1
PC2 | GPIO2
PC4 | USB_DRVBUS | USB限流开关使能
PC5 | RSTOUT# | 控制键盘信号
PC6 | GPS_EN | GPS使能
PC7 | WIFI_EN | WIFI使能
PC8 | UTXD0 | 串口4（RS485）
PC9 | URXD0
PC10 | 加密 | 单线加密
PC11 | CPLD_DIR | CPLD方向控制
PC12 | RXD1_EN | 串口1接收使能
PC13 | USB_DET | USB电压反馈检测
PC14 | TXD1_EN | 串口1发送使能
PC15 | TRXD2_EN | 串口2收发使能
PC16 | UTXD1 | 串口5（GPS）
PC17 | URXD1
PC18 | RMII1_TXD0 | 网口1
PC19 | RMII1_TXD1
PC20 | RMII1_RXD0
PC21 | RMII1_RXD1
PC22 | TXD3 | 串口3（RS232）
PC23 | RXD3
PC24 | RTS3
PC25 | CTS3
PC26 | UTRX0_EN | 串口4收发使能
PC27 | RMII1_TXEN | 网口1
PC28 | RMII1_CRS
PC29 | RMII1_TCLK
PC30 | RMII1_MDCLK
PC31 | RMII1_MDIO
PD0 | CPLD_RE# | CPLD/Nand Flash读写信号
PD1 | CPLD_WE#
PD2 | NAND_FSH_ALE | Nand 控制信号
PD3 | NAND_FSH_CLE
PD4 | NAND_FSH_CE#
PD5 | NAND_FSH_R/B#
PD6 | EBI_D16 | 第二片SDRAM的数据线
PD7 | EBI_D17
PD8 | EBI_D18
PD9 | EBI_D19
PD10 | EBI_D20
PD11 | EBI_D21
PD12 | EBI_D22
PD13 | EBI_D23
PD14 | EBI_D24
PD15 | EBI_D25
PD16 | EBI_D26
PD17 | EBI_D27
PD18 | EBI_D28
PD19 | EBI_D29
PD20 | EBI_D30
PD21 | EBI_D31

## 主控板管脚定义
NO. | 网络名称 | 功能说明 | pin | 备注 | NO. | 网络名称 | 功能说明 | pin | 备注
JP1
1 | YF_CTRL | 黄闪控制 | PA18 | 输出50HZ±2HZ方波 | 2 | NC
3 | SXW | 正常模式 | PA19 | 检测到低电平为正常模式 | 4 | XRIO5 | 行人接口 | PC12 | 读取高电平表示按键按下
5 | SYH | 黄闪模式 | PA20 | 检测到低电平为黄闪模式 | 6 | TRXD3_EN | 串口3收发使能 | PC15 | 高发低收
7 | SPI1_MISO | 无线SPI | PA21 |  | 8 | BATT3V | 电池
9 | SPI1_MOSI | 无线SPI | PA22 |  | 10 | 3G/WIFI_RST#
11 | RSTOUT# |  |  |  | 12 | XRIO4 | 行人接口 | PC1 | 读取高电平表示按键按下
13 | LED_0 |  | PC0 | 高有效，高电平LED点亮 | 14 | GPS_EN | GPS模块使能 | PC6
15 | LED_1 |  | PC2 | 高有效，高电平LED点亮 | 16 | XRIO6 | 行人接口 | PC14 | 读取高电平表示按键按下
17 | GND | 地 |  |  | 18 | GPS_RST | GPD模块复位 | PC25
19 | 3G/WIFI_POWER_EN |  |  |  | 20 | USB0_EN | USB0限流开关使能 | PC4 | 高有效
21 | RXD5 | 串口5接收 | PC17 |  | 22 | RXD4 | 串口4接收 | PC9
23 | RXD3 | 串口3接收 | PC23 |  | 24 | XRIO7 | 行人接口 | PC24 | 读取高电平表示按键按下
25 | GND | 地 |  |  | 26 | SPI1_NPCS1 | 无线SPI | PA0 | 片选
27 | RTS0 |  |  | 无线配置管脚GDO2 | 28 | TRXD4_EN | 串口4收发使能 | PC26 | 高发低收
29 | CTS0 |  |  | 无线配置管脚GDO0 | 30 | LED0_RTXD#
31 | LED0_LINK# |  |  |  | 32 | LED2_LINK#
33 | LED2_RTXD# |  |  |  | 34 | FSD
35 | TXD5 | 串口5发送 | PC16 |  | 36 | TXD4 | 串口4发送 | PC8
37 | FRX1+ |  |  |  | 38 | FRX1-
39 | FTX1+ |  |  |  | 40 | FTX1-
41 | GND | 地 |  |  | 42 | GND | 地
43 | MDI0_RX+ |  |  |  | 44 | MDI0_RX-
45 | MDI0_TX+ |  |  |  | 46 | MDI0_TX-
47 | MDI1_TX+ | 电口1 |  |  | 48 | MDI1_TX- | 电口1
49 | MDI1_RX+ |  |  |  | 50 | MDI1_RX-
JP2
1 | SPI1_SPCK | 无线SPI | PA23 |  | 2 | PeriphLED_4 | 外接按键指示灯 | PD21 | 低电平驱动外部LED点亮
3 | XRIO_0 | 行人接口 | PA24 | 读取高电平表示按键按下 | 4 | XRIO_1 | 行人接口 | PA25 | 读取高电平表示按键按下
5 | XRIO_2 | 行人接口 | PA26 | 读取高电平表示按键按下 | 6 | PeriphLED_2 | 外接按键指示灯 | PD19 | 低电平驱动外部LED点亮
7 | PeriphLED_3 | 外接按键指示灯 | PD20 | 低电平驱动外部LED点亮 | 8 | PeriphLED_1 | 外接按键指示灯 | PD18 | 低电平驱动外部LED点亮
9 | XRIO_3 | 行人接口 | PA27 | 读取高电平表示按键按下 | 10 | PeriphKey_4 | 外接按键接口 | PD16 | 读取低电平表示按键按下
11 | PeriphKey_0 | 外接按键接口 | PA28 | 读取低电平表示按键按下 | 12 | PeriphLED_0 | 外接按键指示灯 | PD17 | 低电平驱动外部LED点亮
13 | PeriphKey_1 | 外接按键接口 | PA29 | 读取低电平表示按键按下 | 14 | PeriphKey_3 | 外接按键接口 | PD15 | 读取低电平表示按键按下
15 | PeriphKey_2 | 外接按键接口 | PD14 | 读取低电平表示按键按下 | 16 | NC
17 | RTCK |  |  |  | 18 | NC
19 | GND | 地 |  |  | 20 | NC
21 | USB1_D- |  |  |  | 22 | USB1_D+
23 | USB0_D- | USB0信号线 |  |  | 24 | USB0_D+ | USB0信号线
25 | USB_DET | USB0口电压检测 |  |  | 26 | GND | 地
27 | CANRX1 | 串口1，用于CAN | PA6 |  | 28 | 3V3_RST# | 复位
29 | CANTX1 | 串口1，用于CAN | PA5 |  | 30 | RXD0
31 | BMS | 启动模式 |  |  | 32 | TXD6 | 串口6发送 | PA10
33 | LED1_RTXD# | 网络收发指示灯 |  |  | 34 | TXD3 | 串口3发送 | PC22
35 | LED1_LINK# | 网络链接指示灯 |  |  | 36 | TMS | JTAG口
37 | NTRST | JTAG口 |  |  | 38 | TCK
39 | TDO |  |  |  | 40 | TDI
41 | RXD2 | 串口2接收 | PA8 |  | 42 | RXD6 | 串口6接收 | PA9
43 | TXD2 | 串口2发送 | PA7 |  | 44 | 3G_WAKEUP#
45 | I2C_SCL | I2C接口 |  |  | 46 | I2C_SDA | I2C接口
47 | GND | 地 |  |  | 48 | GND | 地
49 | 5V | 电源 |  |  | 50 | 5V | 电源
串口0-----------给SPI接口
串口1-----------CAN
串口2-----------RS232(人机交互板)
串口3-----------RS485(信号灯倒计时)
串口4-----------RS485(交通灯信号检测器)
串口5-----------GPS
串口6-----------调试