## 主控板管脚定义
NO. | 网络名称 | 功能说明 | pin | 备注
1 | KEYLED0～KEYLED4 | 外部按键板控制信号总线 | PA0～PA4 | 低电平驱动LED点亮
2 | RGLED_ENIO | 红绿指示灯使能脚 | PA5 | 高有效，配合GLED_CLK和RLED_CLK使用
3 | PRILED_EN | 外部按键板控制LED使能脚 | PA6 | 低有效，配合PRILED_CLK使用
4 | PRILED_CLK | 外部按键板控制时钟 | PA7 | 对KEYLEDn赋值，上升沿来临将KEYLEDn的值输出
5 | CANR_LED | CAN信号接收指示灯 | PA8 | 低电平LED点亮
6 | USART1_TX | 串口1发送 | PA9
7 | USART1_RX | 串口1接收 | PA10
8 | CAN_RX | CAN接收 | PA11
9 | CAN_TX | CAN发送 | PA12
10 | SWDIO | SW调试接口 | PA13
11 | SWCLK |  | PA14
12 | PRIKEY_EN | 外部按键板控制按键使能脚 | PA15 | 低有效，外部按键值输入
13 | RG_LED0～RGLED15 | 红绿指示灯总线 | PB0～PB15 | 低电平LED点亮
14 | Y_LED0～Y_LED11 | 黄指示灯控制线 | PC0～PC11 | 低电平LED点亮
15 | GLED_CLK | 绿灯控制信号 | PC12 | 对RG_LEDn赋值，上升沿来临将RG_LEDn的值输出
16 | RLED_CLK | 红灯控制信号 | PD2 | 同上
相同底色控制一组总线